## PickAndPlace_PCB1_2026-01-23
Designator | Device | Footprint | Mid X | Mid Y | Ref X | Ref Y | Pad X | Pad Y | Pins | Layer | Rotation | SMD | Comment
C3 | CC0603KRX7R9BB104 | C0603 | 14.224mm | 17.018mm | 14.224mm | 17.018mm | 13.524mm | 17.018mm | 2 | T | 0 | Yes | 100nF
C4 | CC0603KRX7R9BB104 | C0603 | 33.655mm | 28.194mm | 33.655mm | 28.194mm | 32.955mm | 28.194mm | 2 | T | 0 | Yes | 100nF
C5 | CC0603KRX7R9BB104 | C0603 | 25.146mm | 24.257mm | 25.146mm | 24.257mm | 25.846mm | 24.257mm | 2 | T | 180 | Yes | 100nF
Micro-SD | DM3AT-SF-PEJM5 | SD-SMD_DM3AT-SF-PEJM5 | 37.084mm | 16.891mm | 37.084mm | 16.891mm | 39.934mm | 24.441mm | 14 | T | 0 | Yes | DM3AT-SF-PEJM5
ESP32 | ESP32-WROOM-32 | WIFIM-SMD_39P-L25.5-W18.0-P1.27 | 56.896mm | 19.685mm | 56.896mm | 19.685mm | 65.861mm | 28.385mm | 39 | T | 270 | Yes | ESP32-WROOM-32
R1 | 0603WAF5101T5E | R0603 | 13.97mm | 22.606mm | 13.97mm | 22.606mm | 14.723mm | 22.606mm | 2 | T | 180 | Yes | 5.1kΩ
R2 | 0603WAF5101T5E | R0603 | 14.097mm | 19.812mm | 14.097mm | 19.812mm | 14.85mm | 19.812mm | 2 | T | 180 | Yes | 5.1kΩ
R3 | 0603WAF5101T5E | R0603 | 20.938mm | 25.654mm | 20.938mm | 25.654mm | 21.691mm | 25.654mm | 2 | T | 180 | Yes | 5.1kΩ
R4 | 0603WAF5101T5E | R0603 | 25.019mm | 26.67mm | 25.019mm | 26.67mm | 25.772mm | 26.67mm | 2 | T | 180 | Yes | 5.1kΩ
USB | USB-TYPE-C-009 | TYPE-C-SMD_TYPE-C-6P | 8.001mm | 19.939mm | 8.001mm | 19.939mm | 9.776mm | 24.259mm | 10 | T | 270 | No | USB-TYPE-C-009
U1 | AMS1117-3.3_C6186 | SOT-223-3_L6.5-W3.4-P2.30-LS7.0-BR | 21.463mm | 19.939mm | 21.463mm | 19.939mm | 18.493mm | 22.239mm | 4 | T | 180 | Yes | AMS1117-3.3
UART | HX PZ2.54-1x4P ZZ | HDR-TH_4P-P2.54-V-M | 21.717mm | 30.353mm | 21.717mm | 30.353mm | 17.907mm | 30.353mm | 4 | T | 0 | No | HX PZ2.54-1x4P ZZ
I2C | HX PZ2.54-1x4P ZZ | HDR-TH_4P-P2.54-V-M | 22.352mm | 9.525mm | 22.352mm | 9.525mm | 18.542mm | 9.525mm | 4 | T | 0 | No | HX PZ2.54-1x4P ZZ